## Sheet1
Materiales para el taller de TheThingsNetwork Madrid de construcción de un gateway y nodo single-channel configurado como sensor de puerta abierta
Cantidad	Descripción	Dónde conseguirlo
1	Wemos D1 mini	https://es.aliexpress.com/item/10-sets-D1-Mini-nodemcu-4-m-bytes-Luna-esp8266-WiFi-Internet-de-cosas-basado-en/32838136418.html?spm=a2g0s.9042311.0.0.vzxUJG
1	Arduino Pro Mini Compatible ATMega328 3v3/8MHz	https://es.aliexpress.com/item/10PCS-3-3V-12V-DC-ATMEGA328P-Pro-Mini-328-Mini-ATMEGA328-3-3V-8M-for-Arduino/32811814896.html?spm=a2g0s.9042311.0.0.Fkv9li
2	RFM95W SX1276 868MHz	https://es.aliexpress.com/item/RFM95W-RFM95-868MHz-LORA-SX1276-wireless-transceiver-module-20DBM-3KM-Best-quality/32810607598.html?spm=a2g0s.9042311.0.0.3OrrW8
1	Conector antena RP-SMA	https://es.rs-online.com/web/p/conectores-sma/1258192
1	Antena 868MHz 3db	https://es.aliexpress.com/item/10pcs-lot-868-mhz-Aerial-868Mhz-WHIP-ANTENNA-for-RADIO-FREQUENCY-with3-dB-Gain-TX-RX/32811151712.html?spm=a2g0s.9042311.0.0.ninbNo
1	Antena helicoidadl 868MHz	https://www.ebay.es/itm/10pcs-Copper-13mm-868MHz-50-Spring-Antenna-for-Wireless-Communication-System/172301237099
1	Sensor magnético de láminas NO	https://es.aliexpress.com/item/10pcs-normally-open-NO-Wired-Door-Window-Sensor-Magnetic-Switch-Home-Alarm-System-for-gsm-pstn/32844860501.html?spm=a2g0s.9042311.0.0.g2YZJR
1	Clips batería AA	https://es.aliexpress.com/item/200-unids-bater-a-metralla-bater-a-AA-hoja-primavera-contacto-12-12mm-positivo-y-negativo/32840333042.html?spm=a2g0s.9042311.0.0.aBlkrb
2	Condensadores electrolíticos 10uF	https://www.mouser.es/ProductDetail/647-UMA1C100MDD1TP?r=647-UMA1C100MDD1TP
1	Condensador electrolítico 1uF	https://www.mouser.es/ProductDetail/Nichicon/UMF1V010MDD1TP?qs=sGAEpiMZZMtZ1n0r9vR22Xl3OG1fIDi9%252b3LeJ27ONZc%3d
1	Cargador de teléfono movil microUSB	Puedes usar cualquiera que tengas de sobra. Lo usamos para alimentar el gateway, que está permanentemente conectado, por lo que conviene que tenga una calidad aceptable.
1	Placa adaptadora RFM95W Gateway	Pásate por uno de nuestros eventos y te la regalamos si nos avisas con antelación o (https://github.com/jfmateos/thethingnetwork_madrid_taller_gateway_nodo_single_channel/tree/master/Gateway/PCB_placa_adaptadora)
1	Placa adaptadora RFM95W nodo	Pásate por uno de nuestros eventos y te la regalamos si nos avisas con antelación o (https://github.com/jfmateos/thethingnetwork_madrid_taller_gateway_nodo_single_channel/tree/master/Nodo/PCB_placa_adaptadora)
1	Carcasa gateway impresa en 3D	Piezas de color amarillo de https://www.tinkercad.com/things/hQr2E4W4Zfp
1	Carcasa nodo impresa en 3D	Piezas de color amarillo de https://www.tinkercad.com/things/ilqWqOo9zD4